## Remote_Control
Comment | Description | Designator | Footprint | LibRef | Quantity
CrossAir Antenna | Connector | ANT1 | ANT-SMD_L3.1-W1.6 | CON2 | 1
BUZZER | 蜂鸣器 | BUZ1 | BUZ-TH_BD9.6-P5.00-D0.7-FD | BUZZER | 1
10uF | 电容 | C1, C2, C4 | 0805C |  | 3
104 | 电容 | C3, C5, C6, C7, C8, C9, C12, C13, C14, C15, C16 | 0402C |  | 11
20pF | 电容 | C10, C11, C24, C25 | 0402C |  | 4
33nF | 电容 | C17 | 0402C |  | 1
10nF | 电容 | C18 | 0402C |  | 1
1nF | 电容 | C19 | 0402C |  | 1
1.5pF | 电容 | C20 | 0402C |  | 1
1.0pF | 电容 | C21 | 0402C |  | 1
2.2nF | 电容 | C22 | 0402C |  | 1
4.7pF | 电容 | C23 | 0402C |  | 1
Type-C |  | J2 | USB-C-SMD_TYPE-C-16P-1 | Type-C | 1
CON4 | Connector | J3 | SIP-4-2.54 | CON4 | 1
BUTTON | 按键开关 | K1, K2 | KEY-TH_4P-L7.5-W6.8-P4.50-LS7.2 | BUTTON | 2
3.9nH | 电感 | L1 | 0402R |  | 1
3nH | 电感 | L2 | 0402R |  | 1
8.2nH | 电感 | L3 | 0402R |  | 1
NC | 电感 | L4, L5 | 0402R |  | 2
2.7nH | 电感 | L6 | 0402R |  | 1
Red | 发光二极管 | LED1 | LED-0603 |  | 1
Blue | 发光二极管 | LED2, LED3 | LED-0603 |  | 2
Numerical code tube | 四位共阴数码管 | LED4 | 0.28寸四位共阴数码管 | Numerical code tube | 1
MMBT3904 | NPN三极管 | Q1 | SOT-23 | NPN | 1
3.6k | 电阻 | R1 | 0402R |  | 1
10k | 电阻 | R2, R4, R6, R7, R9 | 0402R |  | 5
1k | 电阻 | R3 | 0402R |  | 1
2k | 电阻 | R5, R8 | 0402R |  | 2
22k | 电阻 | R10 | 0402R |  | 1
200 | 排阻 | R11, R14 | RES-0603-8P |  | 2
200 | 电阻 | R12, R15 | 0402R |  | 2
0 | 电阻 | R13 | 0402R |  | 1
1M | 电阻 | R16 | 0402R |  | 1
ROCKER | 摇杆电位器 | RK1, RK2 | ROCKER | ROCKER | 2
MST22D18G2 | 六脚拨动开关 | SW1 | SW-SMD_MST22D18G2 | MST22D18G2 | 1
CH32F203C8T6 | STM32单片机48引脚 | U1 | LQFP-48_7x7 | STM32F103C | 1
HX4054A | 锂电池充电芯片 | U2 | SOT-23-5_L3.0-W1.7-P0.95-LS2.8-BR | HX4054A | 1
XC6204B332MR | LDO, 3.0V输出 | U3 | SOT-23-5 |  | 1
CH340E | USB-TTL芯片 | U4 | MSOP-10_L3.0-W3.0-P0.50-LS5.0-BL | CH340E | 1
NRF24L01 | 2.4G无线通信芯片 | U5 | QFN-20_L4.0-W4.0-P0.50-BL-EP | NRF24L01 | 1
8MHz | 4pin贴片无源晶振 | X1 | OSCCC250X320X80-4N |  | 1
16MHz | 4pin贴片无源晶振 | X2 | OSCCC250X320X80-4N |  | 1
CON2 | Connector | 正负 | SIP-2-2.54 | CON2 | 1